## ESP_GSM_IOT
Comment | Designator | Footprint | LCSC PART#
Cap33pF | C1 | 0603 | C363551
CTantalum470uF | C2 | CAP-SMD_L7.3-W4.3-R-RD | C7229
Cap10uF | C3, C15, C22, C40, C42 | 0603 | C1691
Cap100nF | C4, C8, C14, C17, C21 | 0603 | C282519
CTantalum100uF | C5, C18 | CAP-SMD_L6.0-W3.2-R-RD | C171664
Cap100pF | C6, C7, C11, C19, C20, C44 | 0603 | C14665
Cap4.7uF | C16 | 0603 | C154959
Cap1uF | C23, C24, C25 | 0603 | C26413
Cap22uF | C26, C28, C29, C32, C33, C35, C36, C37, C38, C39 | 6-0805_N | C602037
Cap47pF | C27, C34 | 0603 | C94904
220uF/50V | C30 | CAP ALUM 10.3MM | C125977
330uF/25V | C31 | CAP ALSMD POLY 8.3MM H10.5MM | C286135
Cap22uF | C41, C43, C45, C46, C47 | 1608[0603] | C159801
MMSZ5231BT1G | D1, D6 | SOD-123 | C66198
LED-BLUE | D2, D8 | LED 0805_2012 BLUE | C434433
1N4148 | D3 | SOD-123 | C115103
LXES15AAA1-153 | D4 | 0402 | C191267
ESDA6V1-5W6 | D5 | SOT-363_L2.0-W1.3-P0.65-LS2.1-TL | C970031
SS54 | D7 | DO214AC SMA | C22452
LTV-817S-TA1 | D9, D11 | LITEON LTV-817 | C109227
LED-RED | D10, LED1 | LED 0805_2012 RED | C434431
LED-GREEN | D12, D13 | LED 0805_2012 RED | C434432
PMEG3030P | D14 | SOD-128 | C255587
AO3401A | IC1 | DIODES SOT-23-3 | C15127
U.FL-R-SMT(10) | J1, J2, J5 | HRS_U.FL-R-SMT(10) | C88373
MICRO5.9MMUSB | J3 | MICRO-USB-SMD_5P-P0.65-H-F_MICRO5.9MMUSB | C393940
JACK DC | J4 | Jack DC | C319099
47uH/5A | L3 | INDUCTOR 2012H | C182153
2.2uH-2A | L4, L5 | IND-SMD_L4.5-W4.1_TMPC0412HP | C357150
1uH | L6 | IND-SMD_L4.5-W4.1_TMPC0412HP | C609522
MBBT2222A | Q1, Q2, Q3, Q9, Q10, Q11, Q12, Q13, Q14 | SOT-23B_N | C916372
BSS138 | Q4, Q5, Q7, Q8 | ON SEMI SOT-23-3 | C713688
PUMH4,NPN | Q6 | SOT-363_L2.0-W1.3-P0.65-LS2.1-BR | C455002
R10K | R1, R2, R5, R8, R12, R13, R14, R16, R17, R21, R37, R38, R39, R40, R41, R43, R46, R48, R50, R53, R54, R57, R61 | 0603 | C99198
R5K | R3, R4 | 0603 | C328432
R510 | R6, R9, R10, R24, R31, R32 | 0603 | C163931
R0 | R7, R15 | 0603 | C21189
1K | R11, R25, R26, R45, R47, R49, R51, R62 | J1-0603 | C21190
22 | R18, R19, R20 | J1-0603 | C23345
R100K | R22, R28, R29, R33, R35, R36, R58, R63 | 0603 | C115320
R560K | R23 | 0603 | C423026
R3.3K | R27 | 0603 | C118393
220 | R30, R52 | 1608[0603] | C88980
R453K | R34 | 0603 | C273765
1K | R42, R60 | RESNET 0804-8 CONCAVE | C93675
10K | R44, R59 | RESNET 0804-8 CONCAVE | C109324
2R | R55, R56 | 1608[0603] | C22977
SW-PB | S1 | C&K KSS | C221794
CP2102-GMR | U | QFN28G_0.5-5X5MM | C6568
ESP-WROOM-32 | U1 | ESP 32 | C82899
XL4015 | U3 | CONV_XL4015 | C51661
SY8089AAAC | U4, U5 | SOT-23-5_L3.0-W1.7-P0.95-LS2.8-BL | C78988
LTV-247 | U6, U8 | SOP-16_L10.3-W5.4-P1.27-LS7.8-BL | C115451
IP5306 | U7 | ESOP-8_L4.9-W3.9-P1.27-LS6.0-BL-EP | C181692
CARD-SOCKET-NANO | X1 | SIM-SMD_C77877 | C77877